## Sheet1
Overschot | Farnell copy | Farnell ref | Part | Aantal | In stock | Prijs/st | Te best | Tot prijs | Value | Device | Package | Description | MF | MPN | OC_FARNELL | OC_NEWARK
0 | 149968, 1 | 149968 | Solder paste | 1 | 0 | 0.833 | 1 | 0.833 |  |  |  | MULTICORE / LOCTITE SN62RA10BAS86-25G SYRINGE SOLDER PASTE, 62/36/2, 179 DEG, 25G
| 1081232, 0 | 1081232 | T1 | 1 | 98 | 0.019 | 0 | 0 | BC847 | BC847 | SOT23 | NPN TRANSISTOR
0 | 1469069, 5 | 1469069 | IC4 | 1 | 0 | 1.64 | 5 | 8.2 | LM2937IM | LM2937IM | SOT223
0 | 1510671, 60 | 1510671 | D2, D5 | 2 | 0 | 0.155 | 60 | 9.3 | MBR0520LT | MBR0520LT | SOD123 | SCHOTTKY BARRIER RECTIFIER
0 | 1510689, 60 | 1510689 | D3, D4 | 2 | 0 | 0.0998 | 60 | 5.988 |  |  | SOT23 | Schottky Diodes
0 | 1611765, 30 | 1611765 | Q2 | 1 | 0 | 0.46 | 30 | 13.8 |  | CRYSTALHC49UP | HC49UP | CRYSTAL
3 | 1617689, 27 | 1617689 | D1 | 1 | 3 | 0.036 | 27 | 0.972 | SMF15AT1G | SMF5.0AT1 | SOD123FL | 200 W Transient Voltage Suppressor
0 | 1759327, 200 | 1759327 | C14, C15, C16, C17, C18, C19, C20 | 7 | 10 | 0.049 | 200 | 9.8 | 100p | C-EUC1206 | C1206 | CAPACITOR, European symbol
0 | 1793583, 150 | 1793583 | BUS, ICSP, INPUTS1-7, OUTPUT8-14, OUTPUTS1-7 | 5 | 0 | 0.53 | 150 | 79.5 |  | M083.5MM-8 | SCREWTERMINAL-3.5MM-8 | Header 8
0 | 1822203, 30 | 1822203 | FUSE | 1 | 8 | 0.62 | 30 | 18.6 | 350mA | R-EU_M1206 | M1206 | RESISTOR, European symbol
| 1823169, 6 | 1823169 | U$4 | 1 | 24 | sample | 6 |  | PIC18F4580_X_PT | PIC18F4580_X_PT | TQFP44_MC
0 | 1823866, 2 | 1823866 | BUZ1 | 1 | 0 | 0.86 | 2 | 1.72 | F/CM12P | F/CM12P | F/CM12P | BUZZER Source: Buerklin
0 | 1825377, 24 | 1825377 | IC3 | 1 | 6 | 0.426 | 24 | 10.224 | TLV1117-50IDCYR (2342579) | LD117ASTR | SOT223 | Low drop fixed and adjustable positive voltage regulators 1 A
0 | 1848957, 30 | 1848957 | L1 | 1 | 0 | 1.32 | 30 | 39.6 | SRF2012A | SRF2012A | SRF2012A
| 1855853, 0 | 1855853 | C11, C12 | 2 | 96 | 0.047 | 0 | 0 | 22p | C-EUC1206 | C1206 | CAPACITOR, European symbol
40 | 2099245, 60 | 2099245 | CANTX, PWR | 2 | 0 | 0.0863 | 60 | 5.178 |  | LEDCHIPLED_1206 | CHIPLED_1206 | LED
40 | 2099247, 60 | 2099247 | CANRX, STATUSLED | 2 | 0 | 0.0863 | 60 | 5.178 |  | LEDCHIPLED_1206 | CHIPLED_1206 | LED
0 | 2101833, 30 | 2101833 | D106 | 1 | 0 | 0.44 | 30 | 13.2 | NUP2105L | NUP2105LSOT23 | DIODE_SOT23 | Dual DIODE Cathode-Anode¦Anode-Cathode
8 | 2292521, 22 | 2292521 | L2 | 1 | 8 | 0.27 | 22 | 5.94 | 10µH | SM-NE45 | SM-NE45 | INDUCTOR |  |  | unknown | unknown
0 | 9240640, 30 | 9240640 | R10 | 1 | 0 | 0.0087 | 30 | 0.261 | 10k | R-EU_M1206 | M1206 | RESISTOR, European symbol
| 9240705, 0 | 9240705 | R9 | 1 | 48 | 0.09 | 0 | 0 | 33k | R-EU_M1206 | M1206 | RESISTOR, European symbol
3 | 9356460, 27 | 9356460 | RN3 | 1 | 3 | 0.198 | 27 | 5.346 | 4k7 | RN07 | RN-8 | RESISTOR NETWORK |  |  | unknown | unknown
| 9471731, 0 | 9471731 | INIT | 1 | 50 | 0.082 | 0 | 0 |  | 10-XX | B3F-10XX | OMRON SWITCH
-30 | 9696008, 150 | 9696008 | C2, C4, C6, C8, C10 | 5 | 0 | 0.302 | 150 | 45.3 |  | CPOL-EUC | PANASONIC_C | POLARIZED CAPACITOR, European symbol
| 9758569, 1 | 9758569 | U101 | 1 | 29 | sample | 1 |  | MCP2551 | MCP2551 | MCP2551
0 | 1907353, 30 | 1907353 | C13 | 1 | 0 | 0.364 | 30 | 10.92 | 10µ C3216X7R1C106K | C-EUC1206K | C1206K | CAPACITOR, European symbol
| 1856626, 0 | 1856626 | C1, C3, C5, C7, C9 | 5 | 200 | 0.016 | 0 | 0 | 100n | C-EUC1206K | C1206K | CAPACITOR, European symbol
6 | 2447523, 24 | 2447523 | R22 | 1 | 6 | 0.041 | 24 | 0.984 | 4k7 | R-EU_M1206 | M1206 | RESISTOR, European symbol
| 9240527, 0 | 9240527 | R1, R3, R8, R11, R12, R13, R14, R15, R16, R17, R18, R19, R20 | 13 | 650 | 0.006 | 0 | 0 | 1k5 | R-EU_M1206 | M1206 | RESISTOR, European symbol
|  | n/a | H5, H6, H7, H8 | 4 | 0 | 0 | 0 | 0 | MOUNT-PAD-ROUND2.8 | MOUNT-PAD-ROUND2.8 | 2,2-PAD2 | MOUNTING PAD, round
|  | n/a | RN1, RN2, RN5, RN6 | 4 | 0 | 0 | 0 | 0 | NM | 4R-NEXBS8V | EXBS8V | Array Chip Resistor
|  | n/a | U$1 | 1 | 0 | 0 | 0 | 0 | VSCP_LOGO2 | VSCP_LOGO2 | VSCP_LOGO2
|  | samples | DS18B20 | 1 | ? | sample | 0 |  | DS1820 | DS1820 | TO-92 | DS1820 - 1-Wire Digital Thermometer
|  | samples | IC1, IC2 | 2 | 8 | sample | 52 |  | ULN-UDN_ULN2003AD | ULN-UDN_ULN2003AD | ULN-UDN_SO16 | DRIVER ARRAY
|  | Seeed | PCB | 1 | 30 | 1.8353 | 0 | 0
|  |  | Stencil | 1 | 0 | 0.16667 | 1 | 0.16667
[6 empty] | 10.2351 |  | 290.1777
214.9371

## Sheet2
Artikelnr. | Ordercode | RoHS-compatibel? | Opmerkingen | Hoeveelheid | Artikelnummer fabrikant | Fabrikant / beschrijving | Beschikbaarheid | Prijs per stuk | Artikelprijs | Prijs na korting
1 | 149968 | NO |  | 1 | SN62RA10BAS86-25G SYRINGE | MULTICORE / LOCTITE SOLDER PASTE, 62/36/2, 179 DEG, 25G MULTICORE / LOCTITE-SN62RA10BAS86-25G SYRINGE-SOLDER PASTE, 62/36/2, 179 DEG, 25G | 212 | 24.99 | 24.99
2 | 1469069 | YES |  | 5 | LM2937IMP-12/NOPB | TEXAS INSTRUMENTS IC, V REG, LINEAR, 12V, SMD TEXAS INSTRUMENTS-LM2937IMP-12/NOPB-IC, V REG, LINEAR, 12V, SMD | 2021 | 1.64 | 8.20
3 | 1510671 | YES |  | 60 | PMEG2005EH | NXP DIODE, SCHOTTKY, 0.5A, 20V NXP-PMEG2005EH-DIODE, SCHOTTKY, 0.5A, 20V | 5294 | 0.16 | 9.30
4 | 1510689 | YES |  | 60 | PMEG4005ET | NXP DIODE, SCHOTTKY, 0.5A, 40V, SOT-23 NXP-PMEG4005ET-DIODE, SCHOTTKY, 0.5A, 40V, SOT-23 | 1680 | 0.10 | 5.99
5 | 1611765 | YES |  | 30 | XT49M-8M | VISHAY DALE CRYSTAL, 8M, AT MODE, HC49 / 4HSMX VISHAY DALE-XT49M-8M-CRYSTAL, 8M, AT MODE, HC49 / 4HSMX | 7483 | 0.67 | 20.19
6 | 1617689 | YES |  | 30 | SMF15A-GS08 | VISHAY SEMICONDUCTOR DIODE, TVS, ZENER, 200W, 15V, SMF VISHAY SEMICONDUCTOR-SMF15A-GS08-DIODE, TVS, ZENER, 200W, 15V, SMF | 703 | 0.28 | 8.37
7 | 1759327 | YES |  | 200 | MC1206N101J500CT | MULTICOMP CAP, MLCC, C0G/NP0, 100PF, 50V, 1206 MULTICOMP-MC1206N101J500CT-CAP, MLCC, C0G/NP0, 100PF, 50V, 1206 | 8480 | 0.04 | 8.70
8 | 1793583 | YES |  | 150 | PST 1.0/8-3.5 | PHOENIX CONTACT HEADER, PIN, VERTICAL, 3.5MM, 8WAY PHOENIX CONTACT-PST 1.0/8-3.5-HEADER, PIN, VERTICAL, 3.5MM, 8WAY | 281 | 0.48 | 72.15
9 | 1822203 | YES |  | 30 | 1206L035/16YR | LITTELFUSE POLYFUSE, PTC, 1206, 0.35A LITTELFUSE-1206L035/16YR-POLYFUSE, PTC, 1206, 0.35A | 2591 | 0.65 | 19.35
10 | 1823866 | YES |  | 2 | PKM13EPYH4002-B0 | MURATA PIEZO SOUNDER MURATA-PKM13EPYH4002-B0-PIEZO SOUNDER | 1900 | 0.89 | 1.79
11 | 1825377 | YES |  | 24 | ZLDO1117G50TA | DIODES INC. IC, LDO REG, 1A, 5V, SOT223-3 DIODES INC.-ZLDO1117G50TA-IC, LDO REG, 1A, 5V, SOT223-3 | 9233 | 0.43 | 10.22
12 | 1848957 | YES |  | 30 | 744233121 | WURTH ELEKTRONIK LINE FILTER LVDS, 0805, 120OHM,0.28A WURTH ELEKTRONIK-744233121-LINE FILTER LVDS, 0805, 120OHM,0.28A | 7 | 1.22 | 36.60
13 | 2099245 | YES |  | 100 | KPT-3216EC | KINGBRIGHT LED, 1206, RED, 15MCD, 625NM KINGBRIGHT-KPT-3216EC-LED, 1206, RED, 15MCD, 625NM | 88980 | 0.08 | 7.56
14 | 2099247 | YES |  | 100 | KPT-3216SGC | KINGBRIGHT LED, 1206, GREEN, 12MCD, 568NM KINGBRIGHT-KPT-3216SGC-LED, 1206, GREEN, 12MCD, 568NM | 13520 | 0.08 | 7.56
15 | 2101833 | YES |  | 30 | NUP2105LT1G | ON SEMICONDUCTOR DIODE, TVS, ARRAY, 350W, 24V, SOT-23 ON SEMICONDUCTOR-NUP2105LT1G-DIODE, TVS, ARRAY, 350W, 24V, SOT-23 | 61726 | 0.33 | 9.93
16 | 2292521 | YES |  | 30 | TYS4018100M-10 | LAIRD TECHNOLOGIES INDUCTOR, 10ÂµH, SMD LAIRD TECHNOLOGIES-TYS4018100M-10-INDUCTOR, 10ÂµH, SMD | 3820 | 0.30 | 8.91
17 | 9356460 | Y-EX |  | 30 | 4608X-101-472LF | BOURNS RESISTOR NETWORK, 4K7 BOURNS-4608X-101-472LF-RESISTOR NETWORK, 4K7 | 1832 | 0.21 | 6.18
18 | 9696008 | YES |  | 120 | EEEFK1J100P | PANASONIC CAP, ALU ELEC, 10UF, 63V, SMD PANASONIC-EEEFK1J100P-CAP, ALU ELEC, 10UF, 63V, SMD | 7602 | 0.12 | 14.76
19 | 1907353 | YES |  | 30 | C3216X7R1C106K160AC | TDK CAP, MLCC, X7R, 10UF, 16V, 1206 TDK-C3216X7R1C106K160AC-CAP, MLCC, X7R, 10UF, 16V, 1206 | 2180 | 0.36 | 10.92
20 | 2447523 | YES |  | 100 | MCWR12X4701FTL | MULTICOMP RES, THICK FILM, 4.7KOHM, 1%, 0.25W MULTICOMP-MCWR12X4701FTL-RES, THICK FILM, 4.7KOHM, 1%, 0.25W | 24100 | 0.00 | 0.41
21 | 9240640 | YES |  | 50 | RC1206JR-0710KL | YAGEO (PHYCOMP) RESISTOR, RC01 1206 10K YAGEO (PHYCOMP)-RC1206JR-0710KL-RESISTOR, RC01 1206 10K | 19047 | 0.01 | 0.44
[7 empty] | Subtotaal | 292.52
[7 empty] | Totaal aantal goederen | 292.52
[7 empty] | Standaardverzendmethode | 0.00
[7 empty] | BTW | Unknown
[7 empty] | Totaal | 292.52