## Register
EEPROM DEC | EEPROM HEX | Defined DEC | Defined HEX | Name
0 | 0x00 | 0 | 0x00 | VSCP_EEPROM_BOOTLOADER_FLAG
1 | 0x01 | 1 | 0x01 | VSCP_EEPROM_NICKNAME
2 | 0x02 | 2 | 0x02 | VSCP_EEPROM_SEGMENT_CRC
3 | 0x03 | 3 | 0x03 | VSCP_EEPROM_CONTROL
4 | 0x04 | 4 | 0x04 | VSCP_EEPROM_REG_USERID
5 | 0x05 | 5 | 0x05 | VSCP_EEPROM_REG_USERID1
6 | 0x06 | 6 | 0x06 | VSCP_EEPROM_REG_USERID2
7 | 0x07 | 7 | 0x07 | VSCP_EEPROM_REG_USERID3
8 | 0x08 | 8 | 0x08 | VSCP_EEPROM_REG_USERID4
9 | 0x09 | 9 | 0x09 | VSCP_EEPROM_REG_MANUFACTUR_ID0
10 | 0xA | 10 | 0xA | VSCP_EEPROM_REG_MANUFACTUR_ID1
11 | 0xB | 11 | 0xB | VSCP_EEPROM_REG_MANUFACTUR_ID2
12 | 0xC | 12 | 0xC | VSCP_EEPROM_REG_MANUFACTUR_ID3
13 | 0xD | 13 | 0xD | VSCP_EEPROM_REG_MANUFACTUR_SUBID0
14 | 0xE | 14 | 0xE | VSCP_EEPROM_REG_MANUFACTUR_SUBID1
15 | 0xF | 15 | 0xF | VSCP_EEPROM_REG_MANUFACTUR_SUBID2
16 | 0x10 | 16 | 0x10 | VSCP_EEPROM_REG_MANUFACTUR_SUBID3
17 | 0x11 | 17 | 0x11 | VSCP_EEPROM_REG_GUID
33 | 0x21 | 33 | 0x21 | VSCP_EEPROM_REG_DEVICE_URL
65 | 0x41 | 65 | 0x41 | VSCP_EEPROM_END
65 | 0x41 | 0 | 0x00 | EEPROM_ZONE | +VSCP_EEPROM_END = 0x41 = 65d = USER_EEPROM_OFFSET
66 | 0x42 | 1 | 0x01 | EEPROM_SUBZONE | +VSCP_EEPROM_END = 0x41 = 65d = USER_EEPROM_OFFSET
67 | 0x43 | 2 | 0x02 | REG_STATUS_OUT1 | +VSCP_EEPROM_END = 0x41 = 65d = USER_EEPROM_OFFSET
68 | 0x44 | 3 | 0x03 | REG_STATUS_OUT2 | +VSCP_EEPROM_END = 0x41 = 65d = USER_EEPROM_OFFSET
69 | 0x45 | 4 | 0x04 | REG_STATUS_OUT3 | +VSCP_EEPROM_END = 0x41 = 65d = USER_EEPROM_OFFSET
70 | 0x46 | 5 | 0x05 | REG_STATUS_OUT4 | +VSCP_EEPROM_END = 0x41 = 65d = USER_EEPROM_OFFSET
71 | 0x47 | 6 | 0x06 | REG_STATUS_OUT5 | +VSCP_EEPROM_END = 0x41 = 65d = USER_EEPROM_OFFSET
72 | 0x48 | 7 | 0x07 | REG_STATUS_OUT6 | +VSCP_EEPROM_END = 0x41 = 65d = USER_EEPROM_OFFSET
73 | 0x49 | 8 | 0x08 | REG_STATUS_OUT7 | +VSCP_EEPROM_END = 0x41 = 65d = USER_EEPROM_OFFSET
73 | 0x49 | 8 | 0x08 | REG_STATUS_OUT8 | +VSCP_EEPROM_END = 0x41 = 65d = USER_EEPROM_OFFSET
74 | 0x4A | 9 | 0x09 | REG_CONTROL_OUT1 | +VSCP_EEPROM_END = 0x41 = 65d = USER_EEPROM_OFFSET
75 | 0x4B | 10 | 0xA | REG_CONTROL_OUT2 | +VSCP_EEPROM_END = 0x41 = 65d = USER_EEPROM_OFFSET
76 | 0x4C | 11 | 0xB | REG_CONTROL_OUT3 | +VSCP_EEPROM_END = 0x41 = 65d = USER_EEPROM_OFFSET
77 | 0x4D | 12 | 0xC | REG_CONTROL_OUT4 | +VSCP_EEPROM_END = 0x41 = 65d = USER_EEPROM_OFFSET
78 | 0x4E | 13 | 0xD | REG_CONTROL_OUT5 | +VSCP_EEPROM_END = 0x41 = 65d = USER_EEPROM_OFFSET
79 | 0x4F | 14 | 0xE | REG_CONTROL_OUT6 | +VSCP_EEPROM_END = 0x41 = 65d = USER_EEPROM_OFFSET
80 | 0x50 | 15 | 0xF | REG_CONTROL_OUT7 | +VSCP_EEPROM_END = 0x41 = 65d = USER_EEPROM_OFFSET
80 | 0x50 | 15 | 0xF | REG_CONTROL_OUT8 | +VSCP_EEPROM_END = 0x41 = 65d = USER_EEPROM_OFFSET
81 | 0x51 | 16 | 0x10 | REG_SUBZONE_OUT1 | +VSCP_EEPROM_END = 0x41 = 65d = USER_EEPROM_OFFSET
82 | 0x52 | 17 | 0x11 | REG_SUBZONE_OUT2 | +VSCP_EEPROM_END = 0x41 = 65d = USER_EEPROM_OFFSET
83 | 0x53 | 18 | 0x12 | REG_SUBZONE_OUT3 | +VSCP_EEPROM_END = 0x41 = 65d = USER_EEPROM_OFFSET
84 | 0x54 | 19 | 0x13 | REG_SUBZONE_OUT4 | +VSCP_EEPROM_END = 0x41 = 65d = USER_EEPROM_OFFSET
85 | 0x55 | 20 | 0x14 | REG_SUBZONE_OUT5 | +VSCP_EEPROM_END = 0x41 = 65d = USER_EEPROM_OFFSET
86 | 0x56 | 21 | 0x15 | REG_SUBZONE_OUT6 | +VSCP_EEPROM_END = 0x41 = 65d = USER_EEPROM_OFFSET
87 | 0x57 | 22 | 0x16 | REG_SUBZONE_OUT7 | +VSCP_EEPROM_END = 0x41 = 65d = USER_EEPROM_OFFSET
87 | 0x57 | 22 | 0x16 | REG_SUBZONE_OUT8 | +VSCP_EEPROM_END = 0x41 = 65d = USER_EEPROM_OFFSET
88 | 0x58 | 23 | 0x17 | REG_PTIME_OUT1 | +VSCP_EEPROM_END = 0x41 = 65d = USER_EEPROM_OFFSET
89 | 0x59 | 24 | 0x18 | REG_PTIME_OUT2 | +VSCP_EEPROM_END = 0x41 = 65d = USER_EEPROM_OFFSET
90 | 0x5A | 25 | 0x19 | REG_PTIME_OUT3 | +VSCP_EEPROM_END = 0x41 = 65d = USER_EEPROM_OFFSET
91 | 0x5B | 26 | 0x1A | REG_PTIME_OUT4 | +VSCP_EEPROM_END = 0x41 = 65d = USER_EEPROM_OFFSET
92 | 0x5C | 27 | 0x1B | REG_PTIME_OUT5 | +VSCP_EEPROM_END = 0x41 = 65d = USER_EEPROM_OFFSET
93 | 0x5D | 28 | 0x1C | REG_PTIME_OUT6 | +VSCP_EEPROM_END = 0x41 = 65d = USER_EEPROM_OFFSET
94 | 0x5E | 29 | 0x1D | REG_PTIME_OUT7 | +VSCP_EEPROM_END = 0x41 = 65d = USER_EEPROM_OFFSET
94 | 0x5E | 29 | 0x1D | REG_PTIME_OUT8 | +VSCP_EEPROM_END = 0x41 = 65d = USER_EEPROM_OFFSET
95 | 0x5F | 30 | 0x1E | REG_STATUS_PWM1 | +VSCP_EEPROM_END = 0x41 = 65d = USER_EEPROM_OFFSET
96 | 0x60 | 31 | 0x1F | REG_STATUS_PWM2 | +VSCP_EEPROM_END = 0x41 = 65d = USER_EEPROM_OFFSET
97 | 0x61 | 32 | 0x20 | REG_CONTROL_PWM1 | +VSCP_EEPROM_END = 0x41 = 65d = USER_EEPROM_OFFSET
98 | 0x62 | 33 | 0x21 | REG_CONTROL_PWM2 | +VSCP_EEPROM_END = 0x41 = 65d = USER_EEPROM_OFFSET
99 | 0x63 | 34 | 0x22 | REG_SUBZONE_PWM1 | +VSCP_EEPROM_END = 0x41 = 65d = USER_EEPROM_OFFSET
100 | 0x64 | 35 | 0x23 | REG_SUBZONE_PWM2 | +VSCP_EEPROM_END = 0x41 = 65d = USER_EEPROM_OFFSET
101 | 0x65 | 36 | 0x24 | REG_ASSOUT_PWM1 | +VSCP_EEPROM_END = 0x41 = 65d = USER_EEPROM_OFFSET
102 | 0x66 | 37 | 0x25 | REG_ASSOUT_PWM2 | +VSCP_EEPROM_END = 0x41 = 65d = USER_EEPROM_OFFSET
103 | 0x67 | 38 | 0x26 | REG_TRESH_PWM1 | +VSCP_EEPROM_END = 0x41 = 65d = USER_EEPROM_OFFSET
104 | 0x68 | 39 | 0x27 | REG_TRESH_PWM2 | +VSCP_EEPROM_END = 0x41 = 65d = USER_EEPROM_OFFSET
105 | 0x69 | 40 | 0x28 | REG_MODE_OUT3 | +VSCP_EEPROM_END = 0x41 = 65d = USER_EEPROM_OFFSET
106 | 0x6A | 41 | 0x29 | REG_MODE_OUT4 | +VSCP_EEPROM_END = 0x41 = 65d = USER_EEPROM_OFFSET
107 | 0x6B | 42 | 0x2A | REG_CONTROL_INP1 | +VSCP_EEPROM_END = 0x41 = 65d = USER_EEPROM_OFFSET
108 | 0x6C | 43 | 0x2B | REG_CONTROL_INP2 | +VSCP_EEPROM_END = 0x41 = 65d = USER_EEPROM_OFFSET
109 | 0x6D | 44 | 0x2C | REG_CONTROL_INP3 | +VSCP_EEPROM_END = 0x41 = 65d = USER_EEPROM_OFFSET
110 | 0x6E | 45 | 0x2D | REG_CONTROL_INP4 | +VSCP_EEPROM_END = 0x41 = 65d = USER_EEPROM_OFFSET
111 | 0x6F | 46 | 0x2E | REG_CONTROL_INP5 | +VSCP_EEPROM_END = 0x41 = 65d = USER_EEPROM_OFFSET
112 | 0x70 | 47 | 0x2F | REG_CONTROL_INP6 | +VSCP_EEPROM_END = 0x41 = 65d = USER_EEPROM_OFFSET
113 | 0x71 | 48 | 0x30 | REG_CONTROL_INP7 | +VSCP_EEPROM_END = 0x41 = 65d = USER_EEPROM_OFFSET
113 | 0x71 | 48 | 0x30 | REG_CONTROL_INP8 | +VSCP_EEPROM_END = 0x41 = 65d = USER_EEPROM_OFFSET
114 | 0x72 | 49 | 0x31 | REG_SUBZONE_INP1 | +VSCP_EEPROM_END = 0x41 = 65d = USER_EEPROM_OFFSET
115 | 0x73 | 50 | 0x32 | REG_SUBZONE_INP2 | +VSCP_EEPROM_END = 0x41 = 65d = USER_EEPROM_OFFSET
116 | 0x74 | 51 | 0x33 | REG_SUBZONE_INP3 | +VSCP_EEPROM_END = 0x41 = 65d = USER_EEPROM_OFFSET
117 | 0x75 | 52 | 0x34 | REG_SUBZONE_INP4 | +VSCP_EEPROM_END = 0x41 = 65d = USER_EEPROM_OFFSET
118 | 0x76 | 53 | 0x35 | REG_SUBZONE_INP5 | +VSCP_EEPROM_END = 0x41 = 65d = USER_EEPROM_OFFSET
119 | 0x77 | 54 | 0x36 | REG_SUBZONE_INP6 | +VSCP_EEPROM_END = 0x41 = 65d = USER_EEPROM_OFFSET
120 | 0x78 | 55 | 0x37 | REG_SUBZONE_INP7 | +VSCP_EEPROM_END = 0x41 = 65d = USER_EEPROM_OFFSET
120 | 0x78 | 55 | 0x37 | REG_SUBZONE_INP8 | +VSCP_EEPROM_END = 0x41 = 65d = USER_EEPROM_OFFSET
121 | 0x79 | 56 | 0x38 | DM1-Oaddress
122 | 0x7A | 57 | 0x39 | DM1-flags
123 | 0x7B | 58 | 0x3A | DM1-Class mask
124 | 0x7C | 59 | 0x3B | DM1-Class filter
125 | 0x7D | 60 | 0x3C | DM1-Type mask
126 | 0x7E | 61 | 0x3D | DM1-Type filter
127 | 0x7F | 62 | 0x3E | DM1-Action | end of app registers
128 | 0x80 | 63 | 0x3F | DM1-Param
129 | 0x81 | 64 | 0x40 | DM2-Oaddress
130 | 0x82 | 65 | 0x41 | DM2-flags
131 | 0x83 | 66 | 0x42 | DM2-Class mask
132 | 0x84 | 67 | 0x43 | DM2-Class filter
133 | 0x85 | 68 | 0x44 | DM2-Type mask
134 | 0x86 | 69 | 0x45 | DM2-Type filter
135 | 0x87 | 70 | 0x46 | DM2-Action
136 | 0x88 | 71 | 0x47 | DM2-Param
137 | 0x89 | 72 | 0x48 |  | USER_EEPROM_LAST_POS